## Arkusz1
band stop
f	dt	input pp	output pp	magnitude	magnitude [dB]	phase [deg]
60	0,0072	4,1	1,7	0,4146341463	-7,6466987068	155,52
120	0,0027	4,2	0,94	0,2238095238	-13,002428736	116,64
160	0,0046	4,12	0,11	0,0266990291	-31,4700906175	264,96
280	0,0022	4,08	1,45	0,3553921569	-8,9858432171	221,76
600	0,00076	4	1,8	0,45	-6,9357497245	164,16
20	0,026	3,88	1,78	0,4587628866	-6,7682344657	187,2

band pass		Dla 160 jest przepuszczanie
f	dt	input pp	output pp	magnitude	magnitude [dB]	phase [deg]
10	0,026	3,54	0,104	0,0293785311	-30,6393984545	93,6
90	0,004	4,2	1,27	0,3023809524	-10,3889113888	129,6
160	-0,003	4,16	1,9	0,4567307692	-6,8067945935	-172,8
360	0,0019	4,04	0,9	0,2227722772	-13,0427771134	246,24
600	-4,80E-004	4,04	0,54	0,1336633663	-17,4797521058	-103,68
3000	-8,70E-005	4	9,40E-002	0,0235	-32,5786427546	-93,96

hpf
f	dt	input pp	output pp	magnitude	magnitude [dB]	phase [deg]
10	4,80E-002	3,54	1,00E-002	0,0028248588	-50,9800652405	172,8
50	-8,90E-003	4,08	2,00E-003	0,0004901961	-66,1926033485	-160,2
90	-4,30E-003	4,2	7,08E-001	0,1685714286	-15,4643206542	-139,32
160	-1,50E-003	4,12	1,96	0,4757281553	-6,4528228935	-86,4
1100	-4,00E-005	4,04	1,86	0,4603960396	-6,7373684179	-15,84

lpf
f	dt	input pp	output pp	magnitude	magnitude [dB]	phase [deg]
20	2,00E-003	3,86	1,8	0,4663212435	-6,6262959914	14,4
90	1,20E-003	4,24	2,18	0,5141509434	-5,7781872598	38,88
160	4,60E-003	4,16	1,82	0,4375	-7,1804388528	264,96
300	2,00E-003	4,04	0,58	0,1435643564	-16,859067431	216
1200	3,88E-004	4	3,30E-002	0,00825	-41,670921029	167,616

f2	160	low pass
f3	960	low pass
f4	160	high pass
f5	960	high pass

przemnozyc ze względu na h=1/2
dla 8khz tlumienie 1% band pass
dla 4khz tlumienie 2% band pass
2khz 3,5%
400hz 20%
50%mocy sygnalu dla 230hz
dla sygnalow z zakresu 100-230 wartosc mocy jest rowna 50% - band pass